## Arkusz1
ZESTAWIENIE STALI PROFILOWEJ
DLA KONSTRUKCJI DACHU |  |  |  |  | DLA CAŁOŚCI
NR | EL. | DŁUGOŚĆ | ILOŚĆ | DŁUGOŚĆ (m.)
|  | mm | szt
|  |  |  | RK120X120X5 | NP120 | NP140 | PR 18mm | PR.16mm | BL100X8 | RO 45X4
RYGLE | RK120X120X5 | 2730 | 6 | 16.38
RYGLE | RK120X120X5 | 4050 | 21 | 85.05
STĘŻENIA | PR.16mm | 326000 | 1 |  |  |  |  | 326
STĘŻENIA | PR.18mm | 60000 | 1 |  |  |  | 60
ŚCIAN
DŁUGOŚĆ m. |  |  |  | 101.43 | 0 | 0 | 60 | 326 | 0 | 0
MASA JEDNOSTKOWA kg/m. |  |  |  | 17.55 | 11.15 | 14.37 | 2 | 1.58 | 6.28 | 4
MASA kg/m. |  |  |  | 1780.0965 | 0 | 0 | 120 | 515.08 | 0 | 0
RAZEM |  |  | kg |  |  |  | 2415.1765
ZESTAWIENIE STALI PROFILOWEJ
DLA ELEMENTU |  | PP1 |  |  | 288 | SZT.
NR | EL. | DŁUGOŚĆ | ILOŚĆ | DŁUGOŚĆ (m.)
|  | mm | szt
|  |  |  | BL.10X250 | BL.8X120
1 | BL.10X250 | 396 | 1 | 0.396
2 | BL.8X125 | 220 | 2 |  | 0.44
3 | BL. 8X120 | 140 | 1 |  | 0.14
DŁUGOŚĆ m. |  |  |  | 0.396 | 0.58 | 0 | 0 | 0 | 0 | 0
MASA JEDNOSTKOWA kg/m. |  |  |  | 19.6 | 7.54 | 14.37 | 6.31 | 1.58 | 6.28 | 4
MASA kg/m. |  |  |  | 7.7616 | 4.3732 | 0 | 0 | 0 | 0 | 0
RAZEM |  |  | kg |  |  |  | 12.1348
OGÓŁEM W BUDYNKU |  | 3494.8224 | kG
ZESTAWIENIE STALI PROFILOWEJ
DLA ELEMENTU |  | PP2 |  |  | 72 | SZT.
NR | EL. | DŁUGOŚĆ | ILOŚĆ | DŁUGOŚĆ (m.)
|  | mm | szt
|  |  |  | BL.10X250 | BL.8X120
1 | BL.10X250 | 356 | 1 | 0.356
2 | BL.8X120 | 220 | 2 |  | 0.44
3 | BL. 8X120 | 100 | 1 |  | 0.1
DŁUGOŚĆ m. |  |  |  | 0.356 | 0.54 | 0 | 0 | 0 | 0 | 0
MASA JEDNOSTKOWA kg/m. |  |  |  | 19.6 | 10 | 14.37 | 6.31 | 1.58 | 6.28 | 4
MASA kg/m. |  |  |  | 6.9776 | 5.4 | 0 | 0 | 0 | 0 | 0
RAZEM |  |  | kg |  |  |  | 12.3776
OGÓŁEM W BUDYNKU |  | 891.1872 | kG
ZESTAWIENIE STALI PROFILOWEJ
DLA ELEMENTU |  | PP3 |  |  | 96 | SZT.
NR | EL. | DŁUGOŚĆ | ILOŚĆ | DŁUGOŚĆ (m.)
|  | mm | szt
|  |  |  | BL.10X250 | BL.8X120
1 | BL.10X250 | 356 | 1 | 0.356
2 | BL.8X120 | 200 | 2 |  | 0.4
3 | BL. 8X120 | 100 | 1 |  | 0.1
DŁUGOŚĆ m. |  |  |  | 0.356 | 0.5 | 0 | 0 | 0 | 0 | 0
MASA JEDNOSTKOWA kg/m. |  |  |  | 19.6 | 10 | 14.37 | 6.31 | 1.58 | 6.28 | 4
MASA kg/m. |  |  |  | 6.9776 | 5 | 0 | 0 | 0 | 0 | 0
RAZEM |  |  | kg |  |  |  | 11.9776
OGÓŁEM W BUDYNKU |  | 1149.8496 | kG
ZESTAWIENIE STALI PROFILOWEJ
DLA ELEMENTU |  | PS |  |  | 8 | SZT.
NR | EL. | DŁUGOŚĆ | ILOŚĆ | DŁUGOŚĆ (m.)
|  | mm | szt
|  |  |  | BL. 20X500 | BL. 20X400
1 | BL. 20X500 | 700 | 2 | 1.4
2 | BL. 20X400 | 700 | 1 |  | 0.7
DŁUGOŚĆ m. |  |  |  | 1.4 | 0.7 | 0 | 0 | 0 | 0 | 0
MASA JEDNOSTKOWA kg/m. |  |  |  | 78.5 | 62.8 | 14.37 | 6.31 | 1.58 | 6.28 | 4
MASA kg/m. |  |  |  | 109.9 | 43.96 | 0 | 0 | 0 | 0 | 0
RAZEM |  |  | kg |  |  |  | 153.86
OGÓŁEM W BUDYNKU |  | 1230.88 | kG
ZESTAWIENIE STALI PROFILOWEJ
DLA ELEMENTU |  | PD | 2 |  | 8 | SZT.
NR | EL. | DŁUGOŚĆ | ILOŚĆ | DŁUGOŚĆ (m.)
|  | mm | szt
|  |  |  | BL. 16X240 | BL. 10X160 | BL. 8X240 | BL. 8X140 | BL. 10X240
1 | BL. 16X240 | 476 | 1 | 0.476
2 | BL. 10X160 | 240 | 1 |  | 0.24
3 | BL. 8X240 | 800 | 2 |  |  | 1.6
4 | BL. 8X140 | 800 | 4 |  |  |  | 3.2
MARKA | BL. 10X240 | 476 | 1 |  |  |  |  | 0.476
DŁUGOŚĆ m. |  |  |  | 0.476 | 0.24 | 1.6 | 3.2 | 0.476 | 0 | 0
MASA JEDNOSTKOWA kg/m. |  |  |  | 30.1 | 12.6 | 15.1 | 8.79 | 18.8 | 6.28 | 4
MASA kg/m. |  |  |  | 14.3276 | 3.024 | 24.16 | 28.128 | 8.9488 | 0 | 0
RAZEM |  |  | kg |  |  |  | 78.5884
OGÓŁEM W BUDYNKU |  | 628.7072 | kG
ZESTAWIENIE STALI PROFILOWEJ
DLA ELEMENTU |  | PD | 1 |  | 8 | SZT.
NR | EL. | DŁUGOŚĆ | ILOŚĆ | DŁUGOŚĆ (m.)
|  | mm | szt
|  |  |  | BL. 16X240 | BL. 10X160 | BL. 8X460 | BL. 8X140 | BL. 10X240
1 | BL. 16X240 | 396 | 1 | 0.396
2 | BL. 10X160 | 460 | 1 |  | 0.46
3 | BL. 8X460 | 800 | 2 |  |  | 1.6
4 | BL. 8X100 | 800 | 2 |  |  |  | 1.6
MARKA | BL. 10X240 | 396 | 1 |  |  |  |  | 0.396
DŁUGOŚĆ m. |  |  |  | 0.396 | 0.46 | 1.6 | 1.6 | 0.396 | 0 | 0
MASA JEDNOSTKOWA kg/m. |  |  |  | 30.1 | 12.6 | 30.2 | 8.79 | 18.8 | 6.28 | 4
MASA kg/m. |  |  |  | 11.9196 | 5.796 | 48.32 | 14.064 | 7.4448 | 0 | 0
RAZEM |  |  | kg |  |  |  | 87.5444
OGÓŁEM W BUDYNKU |  | 700.3552 | kG
ZESTAWIENIE STALI PROFILOWEJ
DLA ELEMENTU |  | PD | 3 |  | 9 | SZT.
NR | EL. | DŁUGOŚĆ | ILOŚĆ | DŁUGOŚĆ (m.)
|  | mm | szt
|  |  |  | BL. 16X240 | BL. 10X160 | BL. 8X240 | BL. 8X140 | BL. 10X240
1 | BL. 16X240 | 476 | 1 | 0.476
2 | BL. 10X160 | 240 | 1 |  | 0.24
3 | BL. 8X240 | 280 | 2 |  |  | 0.56
MARKA | BL. 10X240 | 476 | 1 |  |  |  |  | 0.476
DŁUGOŚĆ m. |  |  |  | 0.476 | 0.24 | 0.56 | 0 | 0.476 | 0 | 0
MASA JEDNOSTKOWA kg/m. |  |  |  | 30.1 | 12.6 | 15.1 | 8.79 | 18.8 | 6.28 | 4
MASA kg/m. |  |  |  | 14.3276 | 3.024 | 8.456 | 0 | 8.9488 | 0 | 0
RAZEM |  |  | kg |  |  |  | 34.7564
OGÓŁEM W BUDYNKU |  | 312.8076 | kG
ZESTAWIENIE STALI PROFILOWEJ
DLA ELEMENTU |  | PD | 4 |  | 8 | SZT.
NR | EL. | DŁUGOŚĆ | ILOŚĆ | DŁUGOŚĆ (m.)
|  | mm | szt
|  |  |  | BL. 16X240 | BL. 10X160 | BL. 8X240 | BL. 8X140 | BL. 10X240
1 | BL. 16X240 | 476 | 1 | 0.476
2 | BL. 10X160 | 240 | 1 |  | 0.24
3 | BL. 8X240 | 280 | 2 |  |  | 0.56
MARKA | BL. 10X240 | 476 | 1 |  |  |  |  | 0.476
DŁUGOŚĆ m. |  |  |  | 0.476 | 0.24 | 0.56 | 0 | 0.476 | 0 | 0
MASA JEDNOSTKOWA kg/m. |  |  |  | 30.1 | 12.6 | 15.1 | 8.79 | 18.8 | 6.28 | 4
MASA kg/m. |  |  |  | 14.3276 | 3.024 | 8.456 | 0 | 8.9488 | 0 | 0
RAZEM |  |  | kg |  |  |  | 34.7564
OGÓŁEM W BUDYNKU |  | 278.0512 | kG
ZESTAWIENIE STALI PROFILOWEJ
DLA ELEMENTU |  | PD | 5 |  | 24 | SZT.
NR | EL. | DŁUGOŚĆ | ILOŚĆ | DŁUGOŚĆ (m.)
|  | mm | szt
|  |  |  | BL. 16X240 | BL. 16X160 | BL. 8X240 | BL. 8X140 | BL. 10X240
1 | BL. 16X240 | 476 | 1 | 0.476
2 | BL. 16X160 | 240 | 1 |  | 0.24
3 | BL. 8X240 | 680 | 2 |  |  | 1.36
4 | BL. 8X140 | 680 | 4 |  |  |  | 2.72
MARKA | BL. 10X240 | 476 | 1 |  |  |  |  | 0.476
DŁUGOŚĆ m. |  |  |  | 0.476 | 0.24 | 1.36 | 2.72 | 0.476 | 0 | 0
MASA JEDNOSTKOWA kg/m. |  |  |  | 30.1 | 12.6 | 15.1 | 8.79 | 18.8 | 6.28 | 4
MASA kg/m. |  |  |  | 14.3276 | 3.024 | 20.536 | 23.9088 | 8.9488 | 0 | 0
RAZEM |  |  | kg |  |  |  | 70.7452
OGÓŁEM W BUDYNKU |  | 1697.8848 | kG
ŚRUBY 16X240 | 980 SZT. | 620 | kg
ŚRUBY 24X300 | 1354 SZT. | 1836 | kg
stal razem | 13557.8369