## Arkusz1
ŻEBRA ROZDZIELCZE |  |  |  |  | DLA CAŁOŚCI
NR | PRĘT | DŁUGOŚĆ | ILOŚĆ | DŁUGOŚĆ (m.)
| mm | cm | szt | StOS | StOS | 34GS | 34GS
|  |  |  | 6 mm | 10 mm | 12 mm | 14 mm
3 | 14 | 6500 | 2 |  |  |  | 130
4 | 6 | 37 | 133 | 49.21
DŁUGOŚĆ m. |  |  |  | 49.21 | 0 | 0 | 130
MASA JEDNOSTKOWA kg/m. |  |  |  | 0.222 | 0.617 | 0.888 | 1.21
MASA kg/m. |  |  |  | 10.9246 | 0 | 0 | 157.3
RAZEM |  |  | kg |  |  | 168.2246
WIEŃCE |  |  |  |  | DLA CAŁOŚCI
NR | PRĘT | DŁUGOŚĆ | ILOŚĆ | DŁUGOŚĆ (m.)
| mm | cm | szt | StOS | StOS | 34GS | 34GS
|  |  |  | 6 mm | 10 mm | 12 mm | 14 mm
1 | 14 | 143600 | 1 |  |  |  | 1436
2 | 6 | 144 | 726 | 1045.44
3 | 6 | 96 | 470 | 451.2
DŁUGOŚĆ m. |  |  |  | 1496.64 | 0 | 0 | 1436
MASA JEDNOSTKOWA kg/m. |  |  |  | 0.222 | 0.617 | 0.888 | 1.21
MASA kg/m. |  |  |  | 332.2541 | 0 | 0 | 1737.56
RAZEM |  |  | kg |  |  | 2069.8141
DASZEK NAD WEJŚCIEM |  |  |  |  | NA 1 mb
NR | PRĘT | DŁUGOŚĆ | ILOŚĆ | DŁUGOŚĆ (m.)
| mm | cm | szt | StOS | StOS | 34GS | 34GS
|  |  |  | 8 mm | 10 mm | 12 mm | 14 mm
1 | 8 | 362 | 33 | 119.46
2 | 14 | 105 | 6 |  | 6.3
3 | 8 | 181 | 2 | 3.62
DŁUGOŚĆ m. |  |  |  | 123.08 | 6.3 | 0 | 0
MASA JEDNOSTKOWA kg/m. |  |  |  | 0.395 | 0.617 | 0.888 | 1.21
MASA kg/m. |  |  |  | 48.6166 | 3.8871 | 0 | 0
RAZEM |  |  | kg |  |  | 52.5037
POZ. 6,10 |  |  |  |  | DLA CAŁOŚCI
NR | PRĘT | DŁUGOŚĆ | ILOŚĆ | DŁUGOŚĆ (m.)
| mm | cm | szt | StOS | StOS | 34GS | 34GS
|  |  |  | 6 mm | 10 mm | 16 mm | 14 mm
1 | 14 | 29600 | 1 |  |  |  | 296
2 | 6 | 198 | 123 | 243.54
DŁUGOŚĆ m. |  |  |  | 243.54 | 0 | 0 | 296
MASA JEDNOSTKOWA kg/m. |  |  |  | 0.222 | 0.617 | 1.58 | 1.21
MASA kg/m. |  |  |  | 54.0659 | 0 | 0 | 358.16
RAZEM |  |  | kg |  |  | 412.2259
POZ. 2,1 2,2 |  |  |  |  | DLA CAŁOŚCI
NR | PRĘT | DŁUGOŚĆ | ILOŚĆ | DŁUGOŚĆ (m.)
| mm | cm | szt | StOS | 34GS | 34GS | 34GS
|  |  |  | 6 mm | 10 mm | 16 mm | 14 mm
1 | 10 | 418 | 250 |  | 1045
2 | 10 | 416 | 250 |  | 1040
3 | 10 | 237 | 237 |  | 561.69
4 | 10 | 232 | 200 |  | 464
5 | 8 | 90000 | 1 | 900
DŁUGOŚĆ m. |  |  |  | 900 | 3110.69 | 0 | 0
MASA JEDNOSTKOWA kg/m. |  |  |  | 0.222 | 0.617 | 1.58 | 1.21
MASA kg/m. |  |  |  | 199.8 | 1919.2957 | 0 | 0
RAZEM |  |  | kg |  |  | 2119.0957
POZ. 2,3 2,4 |  |  |  |  | DLA CAŁOŚCI
NR | PRĘT | DŁUGOŚĆ | ILOŚĆ | DŁUGOŚĆ (m.)
| mm | cm | szt | StOS | 34GS | 34GS | 34GS
|  |  |  | 6 mm | 10 mm | 16 mm | 14 mm
1 | 10 | 521 | 50 |  | 260.5
2 | 10 | 523 | 50 |  | 261.5
3 | 10 | 237 | 40 |  | 94.8
4 | 10 | 232 | 40 |  | 92.8
5 | 8 | 18000 | 1 | 180
DŁUGOŚĆ m. |  |  |  | 180 | 709.6 | 0 | 0
MASA JEDNOSTKOWA kg/m. |  |  |  | 0.222 | 0.617 | 1.58 | 1.21
MASA kg/m. |  |  |  | 39.96 | 437.8232 | 0 | 0
RAZEM |  |  | kg |  |  | 477.7832
POZ. 5,6 |  |  |  |  | DLA 1 SZT.
NR | PRĘT | DŁUGOŚĆ | ILOŚĆ | DŁUGOŚĆ (m.)
| mm | cm | szt | StOS | 34GS | 34GS | 34GS
|  |  |  | 6 mm | 10 mm | 16 mm | 12 mm
1 | 6 | 288 | 28 | 80.64
2 | 16 | 450 | 8 |  |  | 36
DŁUGOŚĆ m. |  |  |  | 80.64 | 0 | 36 | 0
MASA JEDNOSTKOWA kg/m. |  |  |  | 0.222 | 0.617 | 1.58 | 0.888
MASA kg/m. |  |  |  | 17.9021 | 0 | 56.88 | 0
RAZEM |  |  | kg |  |  | 74.7821
POZ. 5,5 |  |  |  |  | DLA 1 SZT.
NR | PRĘT | DŁUGOŚĆ | ILOŚĆ | DŁUGOŚĆ (m.)
| mm | cm | szt | StOS | 34GS | 34GS | 34GS
|  |  |  | 6 mm | 10 mm | 16 mm | 12 mm
1 | 6 | 124 | 26 | 32.24
2 | 16 | 500 | 4 |  |  | 20
DŁUGOŚĆ m. |  |  |  | 32.24 | 0 | 20 | 0
MASA JEDNOSTKOWA kg/m. |  |  |  | 0.222 | 0.617 | 1.58 | 0.888
MASA kg/m. |  |  |  | 7.1573 | 0 | 31.6 | 0
RAZEM |  |  | kg |  |  | 38.7573