## Kosztorys
INWESTOR:
URZĄD GMINY W POMIECHÓWKU Z SIEDZIBĄ w Brodach Parcelach ul. Szkolna 1a 05 - 180 Pomiechówek
KOSZTORYS OFERTOWY
Przebudowa drogi gminnej we wsi Wymysły, gm. Pomiechówek
Działka nr ewid. 170
|  | DŁUGOŚĆ ODCINKA: | 650 | m, szerokości 4,00 m
L.P. | Podstawa wyceny | Nazwa / Opis | Jedn. | Ilość | Cena Jedn. | Wartość
[5 empty] | [zł] | [zł]
1 | 2 | 3 | 4 | 5 | 6 | 7
I | ROBOTY PRZYGOTOWAWCZY
1 | KNNR 1 0111-01 | Roboty pomiarowe przy liniowych robotach ziemnych - trasa dróg w terenie równinnym - tyczenie pasa drogowego. | km | 0.65
RAZEM ROBOTY PRZYGOTOWAWCZE
II | ROBOTY ZIEMNE
2 | KNR 2-01 0126-01 | Usunięcie warstwy ziemi urodzajnej (humusu) o grubości do 15 cm za pomocą spycharek | m2 | 780
3 | KNR 2-01 0211-03 | Roboty ziemne wykon.koparkami podsiębiernymi o poj.łyżki 0.25 m3 w ziemi kat.I-III uprzednio zmagazynowanej w hałdach z transp.urobku samochod.samowyładowczymi na odległość do 1 km- wywóz ziemi organicznej | m3 | 117
4 | KNR 2-01 0206-04 | Roboty ziemne wykon.koparkami podsiębiernymi o poj.łyżki 0.60 m3 w gr.kat.III z transp.urobku samochod.samowyładowczymi na odległość do 1 km- na odcinku budowy do wbudowania w nasyp | m3 | 0
4 | KNR 2-01 0206-04 0214-04 | Roboty ziemne wykon.koparkami podsiębiernymi o poj.łyżki 0.60 m3 w gr.kat.III z transp.urobku samochod.samowyładowczymi na odległość 2 km - nadmiar na odkład | m3 | 50
5 | KNR 4-01 0108-05 | Dowóz gruntu mineralnego samochodami samowyładowczymi na odległość do 1 km grunt.kat. I-II | m3 | 130
6 | KNR 4-01 0108-08 | Dowóz gruntu mineralnego samochodami samowyładowczymi - za każdy nast. 1 km Krotność = 8 | m3 | 130
7 | KNR 2-01 0235-01 | Formowanie i zagęszczanie nasypów o wys. do 3.0 m spycharkami w gruncie kat. I-II | m3 | 130
8 | KNR 2-01 0236-01 | Zagęszczenie nasypów ubijakami mechanicznymi; grunty sypkie kat. I-III | m3 | 130
Razem dział ROBOTY ZIEMNE
III | PODBUDOWY
9 | KNNR 6 0113-01 | Warstwa dolna podbudowy z kruszyw łamanych 31,5-63,0; gr. 15 cm | m2 | 780
10 | KNNR 6 0113-04 | Warstwa górna podbudowy z kruszyw łamanych 0-16; gr. 7 cm | m2 | 2665
11 | KNR 2-31 0103-04 | Mechaniczne profilowanie i zagęszczenie podłoża pod warstwy konstrukcyjne nawierzchni w gruncie kat. I-IV | m2 | 2665
RAZEM PODBUDOWA
IV | NAWIERZCHNIA
12 | KNNR 6 1002-06 | Powierzchniowe utrwalanie nawierzchni drogowych emulsją asfaltową i kruszywem naturalnym o wym. 12-16 mm w ilości 13 dm3/m2 | m2 | 2600
13 | KNNR 6 1002-02 | Powierzchniowe utrwalanie nawierzchni drogowych emulsją asfaltową i grysem kamiennym o wym. 5-8 mm w ilości 10 dm3/m2 | m2 | 2600
14 | KNNR 6 1002-01 | Powierzchniowe utrwalanie nawierzchni drogowych emulsją asfaltową i grysem kamiennym o wym. 2-5 mm w ilości 8 dm3/m2 | m2 | 2600
RAZEM NAWIERZCHNIA
VI | ROBOTY WYKOŃCZENIOWE
15 | KNNR 6 01302-0200 | Ścięcie poboczy, śr. 10 cm z odwiezieniem urobku | m2 | 650
16 | KNNR 6 0202-0700 | Uzupełnienie poboczy pospółką gr. 10 cm z zagęszczeniem | m2 | 650
RAZEM ROBOTY WYKOŃCZENIOWE
RAZEM
PODATEK VAT 22%
OGÓŁEM WARTOŚĆ ROBÓT BRUTTO
Sporządził: |  |  |  |  | Zatwierdził:
styczeń 2010 r.