## Kosztorys uproszczony
Rodos 7.0.6.6 [12283]
Kosztorys
Termomodernizacja i remont budynku Urzędu Gminy Pomiechówek ROBOTY BUDOWLANE
Nr poz. | Podstawa | Opis robót | Jm | Ilość | Cena jednostkowa netto zł | Wartość zł (5x6)
1 | 2 | 3 | 4 | 5 | 6 | 7
1. Prace rozbiórkowe
1.1. Rozbiórka części terenu utwardzonego z kostki brukowej
1 | KNR 2-31 0813/01 | Rozebranie obrzeży betonowych na podsypce piaskowej - do ponownego wykorzystania
|  |  | m | 53.86 | 0 | 0
2 | KNR 2-31 0807/01 | Rozebranie nawierzchni z kostki betonowej na podsypce piaskowej
|  |  | m2 | 48.474 | 0 | 0
3 | KNR 2-31 0802/01 | Ręczne rozebranie podbudowy z gruntu stabilizowanego o grubości 10 cm
|  |  | m2 | 48.474 | 0 | 0
4 | KNR 4-01 0108/11 | Wywiezienie gruzu spryzmowanego samochodami samowyładowczymi na odległość 10 km
|  |  | m3 | 8.617 | 0 | 0
|  | Rozbiórka części terenu utwardzonego z kostki brukowej |  |  |  | 0
1.2. Roboty ziemne i odtworzeniowe
5 | KNR 2-01 0310/02 | Wykopy ciągłe lub jamiste w gruncie kategorii III ze skarpami o szerokości dna do 1,5m i głębokości do 1,5m ze złożeniem urobku na odkład
|  |  | m3 | 19.39 | 0 | 0
6 | KNR 2-01 0212/07 | Roboty ziemne wykonywane koparkami podsiębiernymi 0.60 m3 w ziemi kat. I-III uprzednio zmagazynowanej w hałdach z transportem urobku samochodami samowyładowczymi na odległość 10 km
|  |  | m3 | 19.39 | 0 | 0
7 | KNR 2-31 0114/05 | Warstwa podbudowy piasek gr. 15 cm
|  |  | m2 | 48.474 | 0 | 0
8 | KNR 2-31 0114/07 | Podbudowa z kruszywa łamanego - warstwa górna o grubości po zagęszczeniu 8 cm
|  |  | m2 | 48.474 | 0 | 0
9 | KNR 2-31 0117/01 | Kliniec gr. 7 cm
|  |  | m2 | 48.474 | 0 | 0
10 | KNR 2-31 0402/03 | Ława pod obrzeża betonowa
|  |  | m3 | 1.616 | 0 | 0
11 | KNR 2-31 0407/02 | Obrzeża betonowe o wymiarach 20x6 cm na podsypce piaskowej z wypełnieniem spoin piaskiem
|  |  | m | 53.86 | 0 | 0
12 | KNR 2-31 0511/01 | Nawierzchnie z kostki brukowej betonowej grubość 6 cm na podsypce piaskowej
|  |  | m2 | 48.474 | 0 | 0
|  | Roboty ziemne i odtworzeniowe |  |  |  | 0
1.3. Stropodach
13 | KNR 4-01 0519/06 | Rozbiórka pokrycia z papy na dachach betonowych - pierwsza warstwa
|  |  | m2 | 149.705 | 0 | 0
14 | KNR 4-01 0519/07 | Rozbiórka pokrycia z papy na dachach betonowych - następna warstwa
|  |  | m2 | 149.705 | 0 | 0
15 | KNR 4-01 0535/08 | Rozebranie obróbek blacharskich parapetu z blachy nie nadającej się do użytku
|  |  | m2 | 34.32 | 0 | 0
16 | KNR 4-01 0106/04 | Usunięcie z budynku gruzu
|  |  | m3 | 8.515 | 0 | 0
17 | KNR 4-01 0108/11 | Wywiezienie gruzu spryzmowanego samochodami samowyładowczymi na odległość 10 km
|  |  | m3 | 8.515 | 0 | 0
|  | Stropodach |  |  |  | 0
|  | Prace rozbiórkowe |  |  |  | 0
2. Prace budowlane - Malowanie pomieszczeń
18 | KNR 4-01 0713/01 | Przecieranie istniejących tynków wewnętrznych z zeskrobaniem farby na ścianach
|  |  | m2 | 21.155 | 0 | 0
19 | KNR 4-01 0713/02 | Przecieranie istniejących tynków wewnętrznych z zeskrobaniem farby na stropach
|  |  | m2 | 13.3 | 0 | 0
20 | NNRNKB 202 1134/02 | Gruntowanie podłoży - ściany
|  |  | m2 | 21.155 | 0 | 0
21 | NNRNKB 202 1134/01 | Gruntowanie podłoży - stropy
|  |  | m2 | 13.3 | 0 | 0
22 | KNR K-04 0201/02 | Dwukrotne malowanie powierzchni wewnętrznych - ścian i sufitów
|  |  | m2 | 34.455 | 0 | 0
|  | Prace budowlane - Malowanie pomieszczeń |  |  |  | 0
3. Odprowadzenie wody ze stropodachu
23 | KNR 4-01 0535/06 | Rozebranie rur spustowych z blachy nie nadającej się do użytku
|  |  | m | 22.95 | 0 | 0
24 | KNR-W 2-02 0526/04 | Rury spustowe okrągłe o śr. 15 cm - z blachy stalowej
|  |  | m | 22.95 | 0 | 0
25 | KNR 2-15 0217/02 | Montaż czyszczaków kanalizacyjnych z PCW o śr.zewn. 110 mm łączonych metodą wciskową
|  |  | szt. | 3 | 0 | 0
|  | Odprowadzenie wody ze stropodachu |  |  |  | 0
4. Wymiana obróbek na kominie
26 | KNR 4-01 0535/08 | Rozebranie obróbek blacharskich gzymsów z blachy nie nadającej się do użytku
|  |  | m2 | 2.243 | 0 | 0
27 | KNR-W 2-02 0514/02 | Obróbki przy szerokości w rozwinięciu ponad 25 cm - z blachy stalowej ocynkowanej
|  |  | m2 | 2.243 | 0 | 0
|  | Wymiana obróbek na kominie |  |  |  | 0
5. Wymiana podokienników
28 | KNR 4-01 0535/08 | Rozebranie obróbek blacharskich gzymsów z blachy nie nadającej się do użytku
|  |  | m2 | 14.58 | 0 | 0
29 | KNR-W 2-02 0514/02 | Obróbki przy szerokości w rozwinięciu ponad 25 cm - z blachy stalowej ocynkowanej
|  |  | m2 | 14.58 | 0 | 0
|  | Wymiana podokienników |  |  |  | 0
6. Wymiana wyłazu dachowego
30 | KNR-W 2-02 1016/07 | Demontaż wyłazy dachowego
|  |  | szt | 1 | 0 | 0
31 | KNR-W 2-02 1016/07 | Wyłazy dachowe 80x80 cm
|  |  | szt | 1 | 0 | 0
32 | KNR 2-02 0515/05 | Obróbki wyłazów dachowych w dachach krytych papą lub dachówką z blachy ocynkowanej
|  |  | szt. | 1 | 0 | 0
|  | Wymiana wyłazu dachowego |  |  |  | 0
7. D1 - Stropodach
33 | KNR-W 2-02 0504/02 | Pokrycie dachów papą termozgrzewalną dwuwarstwowe
|  |  | m2 | 149.705 | 0 | 0
34 | KNR 2-02 0609/01 | Izolacja termiczna: Styrodur/ Pianka ekstrudowana Roofmate SL gr. 20 cm
|  |  | m2 | 149.705 | 0 | 0
35 | KNR AT-31 0704/03 | Mocowanie płyt styropianowych łącznikami (kołkami)
|  |  | m2 | 149.705 | 0 | 0
36 | KNR AT-31 0705/01 | Montaż klinów styropianowych jednostronie laminowanych
|  |  | m | 51.98 | 0 | 0
37 | KNR AT-09 0201/01 | Paroizolacja
|  |  | m2 | 149.705 | 0 | 0
38 | KNR-W 2-02 0519/05 | Koryto odwadniające 12x12 cm
|  |  | m | 14.25 | 0 | 0
39 | KNR-W 2-02 0514/02 | Obróbki przy szerokości w rozwinięciu ponad 25 cm - z blachy stalowej ocynkowanej
|  |  | m2 | 34.32 | 0 | 0
|  | D1 - Stropodach |  |  |  | 0
8. Ocieplenie ścian zewnętrznych
8.1. S1.1 - Ściany cokołowe
40 | KNR 2-01 0310/02 | Wykopy ciągłe lub jamiste w gruncie kategorii III ze skarpami o szerokości dna do 1,5m i głębokości do 1,5m ze złożeniem urobku na odkład
|  |  | m3 | 100.329 | 0 | 0
41 | KNR BC-02 0606/01 | Przygotowanie podłoża pod docieplenie metodą lekką - mokrą - oczyszczenie mechaniczne i zmycie starego podłoża
|  |  | m2 | 145.841 | 0 | 0
42 | KNR BC-02 0606/03 | Przygotowanie podłoża pod docieplenie metodą lekką - mokrą - dwukrotne gruntowanie
|  |  | m2 | 145.841 | 0 | 0
43 | KNR-W 4-01 0602/06 | Izolacje murów dwuwarstwowe z warstwy wyrównawczej z zaprawy oraz z papy termozgrzewalnej
|  |  | m2 | 145.841 | 0 | 0
44 | KNR K-08 0102/01 | Przyklejenie płyt styropianowych XPS na ścianach - gr 14 cm
|  |  | m2 | 145.841 | 0 | 0
45 | KNR K-08 0102/05 | Przyklejenie jednej warstwy siatki na ścianach przy ociepleniu ścian płytami styropianowymi
|  |  | m2 | 145.841 | 0 | 0
46 | KNR 2-01 0320/0201 | Zasypywanie wykopów liniowych o ścianach pionowych w gruntach kat. III-IV; głębokość do 1,5 m, szerokość 0,8-1,5 m
|  |  | m3 | 100.329 | 0 | 0
47 | KNR 2-01 0236/01 | Zagęszczenie nasypów ubijakami mechanicznymi; grunty sypkie kat. I-III
|  |  | m3 | 100.329 | 0 | 0
|  | S1.1 - Ściany cokołowe |  |  |  | 0
8.2. S1.2 - Ściany cokołowe
48 | KNR BC-02 0606/01 | Przygotowanie podłoża pod docieplenie metodą lekką - mokrą - oczyszczenie mechaniczne i zmycie starego podłoża
|  |  | m2 | 1.32 | 0 | 0
49 | KNR BC-02 0606/03 | Przygotowanie podłoża pod docieplenie metodą lekką - mokrą - dwukrotne gruntowanie
|  |  | m2 | 1.32 | 0 | 0
50 | KNR-W 4-01 0602/06 | Izolacje murów dwuwarstwowe z warstwy wyrównawczej z zaprawy oraz z papy termozgrzewalnej
|  |  | m2 | 1.32 | 0 | 0
51 | KNR K-08 0102/01 | Przyklejenie płyt styropianowych XPS na ścianach - gr 14 cm
|  |  | m2 | 1.32 | 0 | 0
52 | KNR K-08 0102/05 | Przyklejenie jednej warstwy siatki na ścianach przy ociepleniu ścian płytami styropianowymi
|  |  | m2 | 1.32 | 0 | 0
|  | S1.2 - Ściany cokołowe |  |  |  | 0
8.3. S2 - Ściana zewnętrzna
53 | KNR BC-02 0606/01 | Przygotowanie podłoża pod docieplenie metodą lekką - mokrą - oczyszczenie mechaniczne i zmycie starego podłoża
|  |  | m2 | 278.896 | 0 | 0
54 | KNR K-08 0102/07 | Montaż listwy cokołowej
|  |  | m | 50.29 | 0 | 0
55 | KNR K-08 0102/02 | Przyklejenie płyt styropianowych gr. 3 cm na ościeżach przy ocieplaniu metodą lekką mokrą
|  |  | m2 | 2.88 | 0 | 0
56 | KNR K-08 0102/01 | Przyklejenie płyt styropianowych na ścianach przy ocieplaniu metodą lekką mokrą - gr 14 cm
|  |  | m2 | 278.896 | 0 | 0
57 | KNR K-08 0102/03 | Kołkowanie za pomocą łączników mechanicznych do podłoża z betonu płyt styropianowych - 4 szt / m2
|  |  | szt | 278.896 | 0 | 0
58 | KNR K-08 0102/05 | Przyklejenie jednej warstwy siatki na ścianach przy ociepleniu ścian płytami styropianowymi metodą lekką mokrą
|  |  | m2 | 278.896 | 0 | 0
|  | S2 - Ściana zewnętrzna |  |  |  | 0
8.4. S3 - Ściana zewnętrzna
59 | KNR BC-02 0606/01 | Przygotowanie podłoża pod docieplenie metodą lekką - mokrą - oczyszczenie mechaniczne i zmycie starego podłoża
|  |  | m2 | 50.294 | 0 | 0
60 | KNR K-08 0102/02 | Przyklejenie płyt styropianowych gr. 3 cm na ościeżach przy ocieplaniu metodą lekką mokrą
|  |  | m2 | 2.94 | 0 | 0
61 | KNR K-08 0102/01 | Przyklejenie płyt styropianowych na ścianach przy ocieplaniu metodą lekką mokrą - gr 14 cm
|  |  | m2 | 50.294 | 0 | 0
62 | KNR K-08 0102/03 | Kołkowanie za pomocą łączników mechanicznych do podłoża z betonu płyt styropianowych - 4 szt / m2
|  |  | szt | 50.294 | 0 | 0
63 | KNR K-08 0102/05 | Przyklejenie jednej warstwy siatki na ścianach przy ociepleniu ścian płytami styropianowymi metodą lekką mokrą
|  |  | m2 | 50.294 | 0 | 0
|  | S3 - Ściana zewnętrzna |  |  |  | 0
8.5. S4 - Ściana zewnętrzna
64 | KNR BC-02 0606/01 | Przygotowanie podłoża pod docieplenie metodą lekką - mokrą - oczyszczenie mechaniczne i zmycie starego podłoża
|  |  | m2 | 13.899 | 0 | 0
65 | KNR K-08 0102/02 | Przyklejenie płyt styropianowych gr. 3 cm na ościeżach przy ocieplaniu metodą lekką mokrą
|  |  | m2 | 3.8 | 0 | 0
66 | KNR K-08 0102/01 | Przyklejenie płyt styropianowych na ścianach przy ocieplaniu metodą lekką mokrą - gr 14 cm
|  |  | m2 | 13.899 | 0 | 0
67 | KNR K-08 0102/03 | Kołkowanie za pomocą łączników mechanicznych do podłoża z betonu płyt styropianowych - 4 szt / m2
|  |  | szt | 13.899 | 0 | 0
68 | KNR K-08 0102/05 | Przyklejenie jednej warstwy siatki na ścianach przy ociepleniu ścian płytami styropianowymi metodą lekką mokrą
|  |  | m2 | 13.899 | 0 | 0
|  | S4 - Ściana zewnętrzna |  |  |  | 0
8.6. S5 - Ściana zewnętrzna
69 | KNR BC-02 0606/01 | Przygotowanie podłoża pod docieplenie metodą lekką - mokrą - oczyszczenie mechaniczne i zmycie starego podłoża
|  |  | m2 | 30.174 | 0 | 0
70 | KNR K-08 0102/02 | Przyklejenie płyt styropianowych gr. 3 cm na ościeżach przy ocieplaniu metodą lekką mokrą
|  |  | m2 | 2.84 | 0 | 0
71 | KNR K-08 0102/01 | Przyklejenie płyt styropianowych na ścianach przy ocieplaniu metodą lekką mokrą - gr 14 cm
|  |  | m2 | 15.087 | 0 | 0
72 | KNR K-08 0102/03 | Kołkowanie za pomocą łączników mechanicznych do podłoża z betonu płyt styropianowych - 4 szt / m2
|  |  | szt | 30.174 | 0 | 0
73 | KNR K-08 0102/05 | Przyklejenie jednej warstwy siatki na ścianach przy ociepleniu ścian płytami styropianowymi metodą lekką mokrą
|  |  | m2 | 30.174 | 0 | 0
|  | S5 - Ściana zewnętrzna |  |  |  | 0
8.7. S6 - Ściana zewnętrzna
74 | KNR BC-02 0606/01 | Przygotowanie podłoża pod docieplenie metodą lekką - mokrą - oczyszczenie mechaniczne i zmycie starego podłoża
|  |  | m2 | 57.395 | 0 | 0
75 | KNR K-08 0102/02 | Przyklejenie płyt styropianowych gr. 3 cm na ościeżach przy ocieplaniu metodą lekką mokrą
|  |  | m2 | 1.35 | 0 | 0
76 | KNR K-08 0102/01 | Przyklejenie płyt styropianowych na ścianach przy ocieplaniu metodą lekką mokrą - gr 14 cm
|  |  | m2 | 57.395 | 0 | 0
77 | KNR K-08 0102/03 | Kołkowanie za pomocą łączników mechanicznych do podłoża z betonu płyt styropianowych - 4 szt / m2
|  |  | szt | 57.395 | 0 | 0
78 | KNR K-08 0102/05 | Przyklejenie jednej warstwy siatki na ścianach przy ociepleniu ścian płytami styropianowymi metodą lekką mokrą
|  |  | m2 | 57.395 | 0 | 0
|  | S6 - Ściana zewnętrzna |  |  |  | 0
8.8. S7.1 - Ściana zewnętrzna
79 | KNR BC-02 0606/01 | Przygotowanie podłoża pod docieplenie metodą lekką - mokrą - oczyszczenie mechaniczne i zmycie starego podłoża
|  |  | m2 | 3.48 | 0 | 0
80 | KNR K-08 0102/02 | Przyklejenie płyt styropianowych gr. 3 cm na ościeżach przy ocieplaniu metodą lekką mokrą
|  |  | m2 | 0.8 | 0 | 0
81 | KNR K-08 0102/01 | Przyklejenie płyt styropianowych na ścianach przy ocieplaniu metodą lekką mokrą - gr 14 cm
|  |  | m2 | 3.48 | 0 | 0
82 | KNR K-08 0102/03 | Kołkowanie za pomocą łączników mechanicznych do podłoża z betonu płyt styropianowych - 4 szt / m2
|  |  | szt | 3.48 | 0 | 0
83 | KNR K-08 0102/05 | Przyklejenie jednej warstwy siatki na ścianach przy ociepleniu ścian płytami styropianowymi metodą lekką mokrą
|  |  | m2 | 3.48 | 0 | 0
|  | S7.1 - Ściana zewnętrzna |  |  |  | 0
8.9. S7.2 - Ściana zewnętrzna
84 | KNR BC-02 0606/01 | Przygotowanie podłoża pod docieplenie metodą lekką - mokrą - oczyszczenie mechaniczne i zmycie starego podłoża
|  |  | m2 | 2.176 | 0 | 0
85 | KNR K-08 0102/02 | Przyklejenie płyt styropianowych gr. 3 cm na ościeżach przy ocieplaniu metodą lekką mokrą
|  |  | m2 | 0.6 | 0 | 0
86 | KNR K-08 0102/01 | Przyklejenie płyt styropianowych na ścianach przy ocieplaniu metodą lekką mokrą - gr 14 cm
|  |  | m2 | 2.176 | 0 | 0
87 | KNR K-08 0102/03 | Kołkowanie za pomocą łączników mechanicznych do podłoża z betonu płyt styropianowych - 4 szt / m2
|  |  | szt | 2.176 | 0 | 0
88 | KNR K-08 0102/05 | Przyklejenie jednej warstwy siatki na ścianach przy ociepleniu ścian płytami styropianowymi metodą lekką mokrą
|  |  | m2 | 2.176 | 0 | 0
|  | S7.2 - Ściana zewnętrzna |  |  |  | 0
8.10. S8 - Ściana zewnętrzna
89 | KNR BC-02 0606/01 | Przygotowanie podłoża pod docieplenie metodą lekką - mokrą - oczyszczenie mechaniczne i zmycie starego podłoża
|  |  | m2 | 1.914 | 0 | 0
90 | KNR K-08 0102/02 | Przyklejenie płyt styropianowych gr. 3 cm na ościeżach przy ocieplaniu metodą lekką mokrą
|  |  | m2 | 0.4 | 0 | 0
91 | KNR K-08 0102/01 | Przyklejenie płyt styropianowych na ścianach przy ocieplaniu metodą lekką mokrą - gr 14 cm
|  |  | m2 | 1.914 | 0 | 0
92 | KNR K-08 0102/03 | Kołkowanie za pomocą łączników mechanicznych do podłoża z betonu płyt styropianowych - 4 szt / m2
|  |  | szt | 1.914 | 0 | 0
93 | KNR K-08 0102/05 | Przyklejenie jednej warstwy siatki na ścianach przy ociepleniu ścian płytami styropianowymi metodą lekką mokrą
|  |  | m2 | 1.914 | 0 | 0
|  | S8 - Ściana zewnętrzna |  |  |  | 0
|  | Ocieplenie ścian zewnętrznych |  |  |  | 0
|  | Wartość kosztorysowa robót bez podatku VAT: |  |  |  | 0
|  | Podatek VAT 23%: |  |  |  | 0
|  | Ogółem wartość kosztorysowa robót (brutto): |  |  |  | 0