## Zestaw.
TABELA ELEMENTÓW SCALONYCH
Nazwa zamówienia: | Budowa kładki pieszo-rowerowej na istniejących pylonach mostu kołowego przez rzekę Wkrę w Pomiechówku wraz z zagospodarowaniem terenu pod ciąg komunikacyjny pieszo-rowerowy
Lp. | WYSZCZEGÓLNIENIE ELEMENTÓW ROZLICZENIOWYCH | WARTOŚĆ NETTO | WARTOŚĆ BRUTTO (23%VAT)
|  | PLN | PLN
1 | 2 | 3 | 4
A | WYMAGANIA OGÓLNE
B | ROBOTY MOSTOWE (KŁADKA)
| RAZEM WARTOŚĆ NETTO |  | -
| RAZEM WARTOŚĆ BRUTTO | -

## A.WYMAGANIA OGÓLNE
A. WYMAGANIA OGÓLNE
Nazwa zamówienia: |  | Budowa kładki pieszo-rowerowej na istniejących pylonach mostu kołowego przez rzekę Wkrę w Pomiechówku wraz z zagospodarowaniem terenu pod ciąg komunikacyjny pieszo-rowerowy
Lp. | Numer | Wyszczególnienie elementów | Jednostka |  | Cena jedn. | Wartość netto PLN
| Specyfikacji | rozliczeniowych | Nazwa | Ilość | PLN
1 | 2 | 3 | 4 | 5 | 6 | 7
___ | DM.00.00.00 | WYMAGANIA OGÓLNE | ___ | ___ | ___ | ___
1 |  | Koszty dostosowania się do warunków kontraktowych: - organizacja i likwidacja zaplecza oraz składowiska przyobiektowego - projekty technologiczne - inwentaryzacja powykonawcza - operat kolaudacyjny, itp. | kpl | 1
2 |  | Szczegółowa inwentaryzacja uszkodzeń przyczółków wraz z dokumentacją fotograficzną oraz monitorowanie stanu technicznego podczas robót | ryczałt | 1
| Uwaga: | Przeglądu przyczółków, powinna dokonać osoba posiadająca uprawnienia budowlane w specjalności mostowej, należąca w czasie przeprowadzania inwentaryzacji do izby inżynierów budownictwa i legitymizująca się odpowiednim zaświadczeniem wydanym przez tę izbę. Ponadto osoba ta powinna być przeszkolona co najmniej w zakresie wykonywania przeglądów podstawowych i rozszerzonych drogowych obiektów inżynierskich co powinno być udokumentowane odpowiednim świadectwem.
3 |  | Szczegółowa inwentaryzacja uszkodzeń filarów wraz z dokumentacją fotograficzną oraz monitorowanie stanu technicznego podczas robót | ryczałt | 1
| Uwaga: | Przeglądu filarów, powinna dokonać osoba posiadająca uprawnienia budowlane w specjalności mostowej, należąca w czasie przeprowadzania inwentaryzacji do izby inżynierów budownictwa i legitymizująca się odpowiednim zaświadczeniem wydanym przez tę izbę. Ponadto osoba ta powinna być przeszkolona co najmniej w zakresie wykonywania przeglądów podstawowych i rozszerzonych drogowych obiektów inżynierskich co powinno być udokumentowane odpowiednim świadectwem.
4 |  | Zabezpieczenie i reprofilacja studzienki teletechnicznej na skarpie pomiędzy przyczółkiem Nr 7 a przyczółkiem istniejącego mostu | ryczałt | 1
___ |  | RAZEM DO PRZENIESIENIA DO ZESTAWIENIA ZBIORCZEGO |  |  | ___

## B. ROBOTY MOSTOWE
B. ROBOTY MOSTOWE
Nazwa zamówienia: |  | Budowa kładki pieszo-rowerowej na istniejących pylonach mostu kołowego przez rzekę Wkrę w Pomiechówku wraz z zagospodarowaniem terenu pod ciąg komunikacyjny pieszo-rowerowy
Kod CPV 45221113-7
Lp. | Numer Specyfikacji Technicznej | Wyszczególnienie elementów | Jednostka |  | Cena | Wartość
|  | rozliczeniowych | Jednostka | Ilość | jedn. | PLN
1 | 2 | 3 | 4 | 5 | 6 | 7
___ | D.01.00.00 | ROBOTY PRZYGOTOWAWCZE | ___ | ___ | ___ | ___
1 | D.01.01.02 | Wytyczenie obiektów inżynierskich - kładka dla pieszych i rowerzystów, schody skarpowe - 0,150 km | ryczałt | 1
| D.01.01.02 | Wyburzanie obiektów budowlanych:
2 |  | Wyburzenie konstrukcji żelbetowej podpór istniejących przy zastosowaniu bezudarowej i bezpyłowej metody cięcia betonu sznurem diamentowym - Filary nad lądem | m3 | 12.75
3 |  | Wyburzenie konstrukcji żelbetowej podpór istniejących przy zastosowaniu bezudarowej i bezpyłowej metody cięcia betonu sznurem diamentowym - Filary nad wodą | m3 | 8.5
4 |  | Demontaż stalowych kątowników osadzonych na izbicach istniejacych filarów | m | 37.5
5 |  | Rozbiórka istniejącego umocnienia stożków i skarp trylinką spoinowaną | m2 | 95
| Uwaga: | Zgodnie z pismem Generalnego Dyrektora Dróg Krajowych i Autostrad Pismo nr O.WA.2-4.421.6.2017.103 z dnia 13.04.2017 materiały pozyskane z rozbiórki (dot poz.2-4)powinny być utylizowane przez Wykonawcę robót i/lub wykorzytane przy budowie kładki
| Uwaga: | Powierzchnię skarp pomiędzy przyczółkami odtworzyć elementami pozyskanymi z rozbiórki (trylinka) po wczesniejszej selekcji i oczyszczeniu
___ | D.03.00.00 | ODWODNIENIE | ___ | ___
___ | D.03.02.01 | Kanalizacja deszczowa | ___ | ___
6 |  | Studzienki ściekowe uliczne PEHD/PP DN500 mm SN8 z wpustem żeliwnym klasy min. B o głębobkości 2,2 m | szt. | 2
7 |  | Przykanalik z rur PCV-U łączonych na wcisk o śr. zewn. 160 mm | m | 12.5
8 |  | Przejście szczelne przez ścianę studni o śr. 160 mm | szt. | 2
9 |  | Próba wodna szczelności kanałów rurowych o śr.nominalnej 160 mm | szt. | 2
___ | D.04.00.00 | PODBUDOWY | ___ | ___
___ | D.04.04.02. | Podbudowa niezwiązana | ___ | ___
10 |  | Podbudowa gr. 10 cm. | m2 | 0
___ | D.05.00.00 | NAWIERZCHNIE | ___ | ___
___ | D.05.03.26 | Nawierzchnia z kostki brukowej betonowej | ___ | ___
11 |  | Nawierzchnia ciągu pieszorowerowego (kostka chodnikowa 20x30cm gr. 8cm - na posypce cementowo - piaskowej gr 3cm z wypełnieniem spoin piaskiem) | m2 | 107.5
12 |  | Umocnienie poziomych półek na stożkach przyczółków (kostka chodnikowa 20x30cm gr. 8cm - na posypce cementowo - piaskowej gr 3cm z wypełnieniem spoin piaskiem) | m2 | 4.2
13 |  | Wykonanie poziomych stopni schodów wraz z spocznikami na schodach na skarpie (kostka chodnikowa 20x30cm gr. 8cm - na posypce cementowo - piaskowej gr 3cm z wypełnieniem spoin piaskiem) | m2 | 19
14 |  | Wykonanie umocnienia wokół ścieków naskarpowych (kostka chodnikowa 20x30cm gr. 8cm - na posypce cementowo - piaskowej gr 3cm z wypełnieniem spoin piaskiem) | m2 | 6.2
___ | D.08.00.00 | ELEMENTY ULIC | ___ | ___
___ | D.08.01.01 | Ława betonowa z oporem | ___ | ___
15 |  | Ława betonowa z oporem | m3 | 5.5385
___ | D.08.03.01 | Betonowe obrzeża chodnikowe | ___ | ___
16 |  | Obrzeża betonowe o wymiarach 0.3x0.08m | m | 100.7
___ | D.09.00.00 | ROBOTY WYKOŃCZENIOWE | ___ | ___
___ | D.09.01.01 | Zieleń drogowa | ___ | ___
17 |  | Nawiezienie ziemi urodzajnej i założenie trawnika, z pielegnacją w okresie gwarancyjnym | m2 | 330
18 |  | Sadzenie krzewów ozdobnych z zaprawą dołów śr/gł 0.3m wraz z pielęgnacją w okresie gwarancyjnym | szt. | 430
___ | M.11.00.00 | FUNDAMENTOWANIE | ___ | ___
___ | M.11.01.00. | Roboty ziemne pod fundamenty | ___ | ___
19 | M.11.01.01. | Wykopy pod ławy w gruncie niespoistym - wykop czasowo zabezpieczony | m3 | 596.025
20 |  | Wbicie i wyciągnięcie ścianki szczelnej h=12.0m | m2 | 386
21 |  | Opracowanie projektu technologicznego ścianki szczelnej wraz z jej rozparciem | ryczałt | 1
22 | M.11.01.04 | Zasypanie wykopów oraz przestrzeni za przyczółkami oraz wykonanie stozków | m3 | 829
23 |  | Opracowanie projektu odwodnienia wykopów i obniżenie zwierciadła wody gruntowej do poziomu min 0,5m poniżej dna wykopu oraz utrzymywanie obniżonego poziomu na czas prowadzenia robót lub prowadzenie robót w ściankach szczelnych | ryczałt | 1
___ | M.12.00.00 | ZBROJENIE | ___ | ___
___ | M.12.01.00. | Stal zbrojeniowa | ___ | ___
24 | M.12.01.02. | Zbrojenie betonu stalą klasy A-IIIN
25 |  | Ściana oporowa | kg | 5637
26 |  | Przyczółek Nr 1 | kg | 3608
27 |  | Filary nad lądem | kg | 3351
28 |  | Filary nad wodą | kg | 2234
29 |  | Przyczółek Nr 7 | kg | 4120
30 |  | Podwalina umocnienia | kg | 548
31 |  | Zbrojenie wneki dylatacyjnej | kg | 30
32 | M.12.01.03. | Kotwy wklejane prętowe | kg | 705
___ | M.13.00.00 | BETON | ___ | ___
___ | M.13.01.00. | Beton konstrukcyjny | ___ | ___
___ | M.13.01.01. | Beton fundamentów w deskowaniu - beton B35 | ___ | ___
33 |  | Fundament ściany oporowej | m3 | 25.7
34 |  | Fundament przyczółków | m3 | 26.3
35 |  | Podwalina umocnienia | m3 | 10
___ | M.13.01.03. | Beton podpór w elementach o grub. < 60 cm - beton B35 | ___ | ___
36 |  | Ściana oporowa | m3 | 9.2
37 |  | Przyczółek Nr 1 | m3 | 9.1
38 |  | Filary nad lądem | m3 | 31.2
39 |  | Filary nad wodą | m3 | 20.8
40 |  | Przyczółek Nr 7 | m3 | 10.3
___ | M.13.01.04. | Beton podpór w elementach o grub. ≥ 60 cm - beton B35 | ___ | ___
41 |  | Ściana oporowa | m3 | 19.4
42 |  | Przyczółek Nr 1 | m3 | 15
43 |  | Filary nad lądem | m3 | 3.3
44 |  | Filary nad wodą | m3 | 2.2
45 |  | Przyczółek Nr 7 | m3 | 14.9
46 | M.13.01.05. | Beton ustroju nośnego w elementach o grub. < 60 cm - B35 (wypełnienie dylatacji) | m3 | 0.6
___ | M.13.02.00. | Beton niekonstrukcyjny | ___ | ___
47 | M.13.02.01. | Beton klasy poniżej B25 w deskowaniu | m3 | 16.9
___ | M.14.00.00 | KONSTRUKCJE STALOWE | ___ | ___
___ | M.14.01.02. | Konstrukcje stalowe ustroju nośnego | ___ | ___
48 |  | Konstrukcje stalowe ustroju nośnego kładki - Stal gatunku S355 SEGMENT C01 i C11 | kg | 18361.2
49 |  | Konstrukcje stalowe ustroju nośnego kładki - Stal gatunku S355 SEGMENT C02 | kg | 8803
50 |  | Konstrukcje stalowe ustroju nośnego kładki - Stal gatunku S355 SEGMENT C03 i C09 | kg | 10268
51 |  | Konstrukcje stalowe ustroju nośnego kładki - Stal gatunku S355 SEGMENT C04 | kg | 8611.6
52 |  | Konstrukcje stalowe ustroju nośnego kładki - Stal gatunku S355 SEGMENT C05 i C07 | kg | 10408.4
53 |  | Konstrukcje stalowe ustroju nośnego kładki - Stal gatunku S355 SEGMENT C06 | kg | 8802.1
54 |  | Konstrukcje stalowe ustroju nośnego kładki - Stal gatunku S355 SEGMENT C08 | kg | 8718.7
55 |  | Konstrukcje stalowe ustroju nośnego kładki - Stal gatunku S355 SEGMENT C10 | kg | 8877.9
56 |  | Konstrukcje stalowe gzymsów na przyczółkach i ścianie oporowej - Stal gatunku S355 GZYMSY | kg | 589
57 |  | Konstrukcje stalowe - Stal gatunku S355 WPUSTY | kg | 78
___ | M.14.02.01. | Pokrywanie powłokami malarskimi konstrukcji stalowej nieocynkowanej | ___ | ___
58 |  | Zabezpieczenie antykorozyjne konstrukcji kładki. Powłoka czterowarstwowa (przygotowanie powierzchni Sa2,5, podkład, w-wa uszczelniająca, miedzywarstwa, w-wa nawierzchniowa) SEGMENT C01 i C11 | m2 | 386.2
58 |  | Zabezpieczenie antykorozyjne konstrukcji kładki. Powłoka czterowarstwowa (przygotowanie powierzchni Sa2,5, podkład, w-wa uszczelniająca, miedzywarstwa, w-wa nawierzchniowa) SEGMENT C02 | m2 | 187.2
59 |  | Zabezpieczenie antykorozyjne konstrukcji kładki. Powłoka czterowarstwowa (przygotowanie powierzchni Sa2,5, podkład, w-wa uszczelniająca, miedzywarstwa, w-wa nawierzchniowa) SEGMENT C03 i C09 | m2 | 215.6
60 |  | Zabezpieczenie antykorozyjne konstrukcji kładki. Powłoka czterowarstwowa (przygotowanie powierzchni Sa2,5, podkład, w-wa uszczelniająca, miedzywarstwa, w-wa nawierzchniowa) SEGMENT C04 | m2 | 185.2
61 |  | Zabezpieczenie antykorozyjne konstrukcji kładki. Powłoka czterowarstwowa (przygotowanie powierzchni Sa2,5, podkład, w-wa uszczelniająca, miedzywarstwa, w-wa nawierzchniowa) SEGMENT C05 i C07 | m2 | 220.6
62 |  | Zabezpieczenie antykorozyjne konstrukcji kładki. Powłoka czterowarstwowa (przygotowanie powierzchni Sa2,5, podkład, w-wa uszczelniająca, miedzywarstwa, w-wa nawierzchniowa) SEGMENT C06 | m2 | 190.8
63 |  | Zabezpieczenie antykorozyjne konstrukcji kładki. Powłoka czterowarstwowa (przygotowanie powierzchni Sa2,5, podkład, w-wa uszczelniająca, miedzywarstwa, w-wa nawierzchniowa) SEGMENT C08 | m2 | 188.1
64 |  | Zabezpieczenie antykorozyjne konstrukcji kładki. Powłoka czterowarstwowa (przygotowanie powierzchni Sa2,5, podkład, w-wa uszczelniająca, miedzywarstwa, w-wa nawierzchniowa) SEGMENT C10 | m2 | 189.6
65 |  | Zabezpieczenie antykorozyjne konstrukcji kładki. Powłoka czterowarstwowa (przygotowanie powierzchni Sa2,5, podkład, w-wa uszczelniająca, miedzywarstwa, w-wa nawierzchniowa) GZYMSY | m2 | 14.5
66 |  | Zabezpieczenie antykorozyjne konstrukcji kładki. Powłoka czterowarstwowa (przygotowanie powierzchni Sa2,5, podkład, w-wa uszczelniająca, miedzywarstwa, w-wa nawierzchniowa) WPUSTY | m2 | 2.9
67 |  | Powłoka ochrony czasowej | m2 | 454.8
___ | M.15.00.00 | IZOLACJE I NAWIERZCHNIE | ___ | ___
___ | M.15.01.00. | Izolacja cienka | ___ | ___
68 | M.15.01.02. | Trzykrotne smarowanie betonu roztworem asfaltowym (1xR+2xG) | m2 | 312
69 |  | Ściana oporowa | m2 | 118.5
70 |  | Przyczółek Nr 1 | m2 | 85.5
71 |  | Filary | m2 | 12.2
72 |  | Przyczółek Nr 7 | m2 | 14.9
___ | M.15.03.00. | Nawierzchnie | ___ | ___
73 | M.15.04.01. | Nawierzchnia epoksydowo-pouliretanowa gr min. 6mm | m2 | 461
___ | M.16.00.00 | ODWODNIENIE | ___ | ___
74 | M.16.01.01. | Wpusty ściekowe stalowe | szt. | 12
75 | M.16.01.02. | Rury odwadniające - rura DN160 | m | 40
76 |  | Próba szczelności - rura DN160 | kpl. | 1
76 | M.16.01.02. | Rury odwadniające - rura DN200 | m | 75.4
77 |  | Próba szczelności - rura DN200 | kpl. | 1
___ | M.17.00.00 | ŁOŻYSKA | ___ | ___
___ | M.17.01.02. | Łożyska elastomerowe | ___ | ___
77 |  | Łożysko elastomerowe z BLACHĄ ŚLIZGOWĄ z ograniczoną swobodą przemieszczeń w kierunku poprzecznym zabezpieczone przed działeniem sił odrywających o nosności min. 0.2MN | szt. | 4
78 |  | Łożysko elastomerowe z BLACHĄ ŚLIZGOWĄ z ograniczoną swobodą przemieszczeń w kierunku poprzecznym zabezpieczone przed działeniem sił odrywających o nosności min. 0.4MN | szt. | 4
79 |  | Łożysko elastomerowe z ograniczoną swobodą przemieszczeń w kierunku poprzecznym zabezpieczone przed działeniem sił odrywających o nosności min. 0.4MN | szt. | 6
___ | M.18.00.00 | URZĄDZENIA DYLATACYJNE | ___ | ___
80 | M.18.01.01. | Modułowe urządzenia dylatacyjne szczelne z blachą osłonową | m | 7.54
___ | M.18.01.01. | Zabezpieczenie szczelin dylatacyjnych | ___ | ___
81 |  | Dylatacja pozorna | m | 3
82 |  | Dylatacja pełna | m | 5.9
___ | M.19.00.00 | ELEMENTY ZABEZPIECZAJĄCE | ___ | ___
___ | M.19.01.04 | Balustrady na obiektach mostowych | ___ | ___
83 |  | Balustrada z pochwytem drewnianym na obiekcie | m | 241.2
84 |  | Balustrada z pochwytem drewnianym na przyczółkach | m | 30
85 |  | Balustrada na schodach | m | 17.6
86 |  | Pochwyt na ścianach przyczółka | m | 13.8
| Uwaga: | Zabezpieczenie antykorozyjne balustrad poprzez ocynkowanie ogniowe metodą zanurzeniową gr. suchej powłoki min. 70µm oraz powłoki malarskie EP-PUR o łacznej grubości mi. 190 µm.
___ | M.20.00.00 | INNE ROBOTY MOSTOWE | ___ | ___
___ | M-20.01.02 | Warstwa filtracyjna za przyczółkiem wraz z zabezpieczeniem | ___ | ___
87 |  | Warstwa filtracyjna grubości 0,8m za przyczółkami oraz 0.5m za ścianami bocznymi | m3 | 29
88 |  | Warstwa filtracyjna grubości 0,5m za ścianą oporową | m3 | 31.2
89 |  | Geomembrana kubełkowa za przyczółkami | m2 | 62.4
90 |  | Geomembrana kubełkowa za ścianą oporową | m2 | 48
___ | M.20.01.04. | Ułożenie rur osłonowych dla przeprowadzenia przewodów | ___ | ___
91 |  | Rury podwieszone do konstrukcji kładki 1xDN75 (Rury HDPE gr. scianki min. 10mm wraz z systemem podwieszenia) | m | 120.76
92 |  | Rury podwieszone do wspornika przyczółków 1xDN75 (Rury HDPE gr. scianki min. 10mm ) | m | 21
93 |  | Rura osłonowa dwudzielna przewodów teletechnicznych 1xDN110 SN8 (Rury HDPE gr. scianki min. 10mm) | m | 7.5
94 |  | Rury osłonowe przewodów (peszel) DN25 - 4 x 150 mm | m | 0.6
___ | M.20.01.05. | Umocnienie stożków i skarp nasypów | ___ | ___
95 |  | Umocnienie stożków elementami prefabrykowanymi | m2 | 99
96 |  | Umocnienie skarp poprzez darniowanie | m2 | 45
97 |  | Umocnienie skarp pomiędzy przyczółkami elementami pozyskanymi z rozbiórki po wczesniejszej selekcji i oczyszczeniu z resztek zaprawy | m2 | 14.5
98 |  | Umocnienie brukiem z kamienia naturalnego łamanego frakcji 10/25cm na podsypce cem.-piaskowej 1:4 gr min. 7cm spoinowanym zaprawą cementową 1:4 (skarpy, powierzchnie poziome) | m2 | 7
99 |  | Narzut kamienny | m3 | 60
| Uwagi | Do umocnienia brukiem i narzutu kamiennego należy zastosować kamień skał twardych, nie zwietrzałych, nieobrobiony łamany Powierzchnie terenu przeznaczone do reprofilacji humusowania i obsiania mieszankami traw należy pielegnować w okresie do drugiego koszenia traw niezależnie od okresu zakończenia inwestycji
___ | M.20.01.08. | Zabezpieczenie antykorozyjne powierzchni betonowych powłoką z minimalną zdolnością do pokrywania zarysowań | ___ | ___
99 |  | Ściana oporowa | m2 | 35.6
100 |  | Przyczółek Nr 1 | m2 | 44.5
101 |  | Filary nad lądem | m2 | 140.8
102 |  | Filary nad wodą | m2 | 102
103 |  | Przyczółek Nr 7 | m2 | 37.1
___ | M.20.01.11 | Ścieki skarpowe | ___ | ___
104 |  | Ściek naskarpowy z elementów prefabrykowanych trapezowych wg KPED 01.24 | m | 6
___ | M.20.01.17 | Osadzenie kotew | ___ | ___
105 |  | Osadznie tulei poslizgowych w ścianie oporowej Stal S235 ocynkowana ogniowo metodą zanurzeniową | szt. | 7
___ | M.20.10.08. | Punkty pomiarowo-kontrolne na obiektach inżynierskich | ___ | ___
106 |  | Znaki wysokościowe na podporach | szt. | 28
107 |  | Znaki wysokościowe na konstrukcji kładki | szt. | 14
108 |  | Stały znak wysokościowy | szt. | 2
___ | M.20.10.12. | Czyszczenie strumieniowo-ścierne powierzchni betonu | ___ | ___
109 |  | Piaskowanie powierzchni styku filarów | m2 | 57.5
___ | M.31.00.00 | PRÓBNE OBCIĄŻENIE OBIEKTU MOSTOWEGO | ___ | ___
___ | M.31.01.01. | Próbne obciążenie kładki dla pieszych i rowerzystów | ___ | ___
110 |  | Wykonanie statycznego obciązenia próbnego wraz z opracowaniem wyników | kpl | 1
OGÓŁEM DO PRZENIESIENIA DO ZESTAWIENIA ZBIORCZEGO